## 16.4ppg
Neat Class H, neat + Ferrierite(Various Percentage), following API 10B in USC Units
Conversions
Summary of Slurry Designs | [9 empty] | mL | 400 | Gallon | 0.10567
Ferrierite %wt | 0 | 5 | 15 | 30 | 50 |  |  |  |  | Lb | 1 | g | 453.592
Class H | 0.70962 | 0.68337 | 0.6363 | 0.57672 | 0.5127 | #DIV/0!
Water | 0.27228 | 0.26503 | 0.25203 | 0.23556 | 0.21787 | #DIV/0!
Ferrierite | 0 | 0.034169 | 0.095445 | 0.17302 | 0.25635 | #DIV/0!
D-Air 5000 | 0.001774 | 0.0017084 | 0.0015908 | 0.0014418 | 0.0012818 | #DIV/0!
Dispersent CFR-3 w/o defoamer | 0.0021289 | 0.0020501 | 0.0019089 | 0.0017302 | 0.0015381 | #DIV/0!
Bentonite | 0.014192 | 0.013667 | 0.012726 | 0.011534 | 0.010254 | #DIV/0!
W/C Ratio | 0.38371 | 0.38783 | 0.39608 | 0.40845 | 0.42495 | #DIV/0!
Calculations:
Standard H Class
Material | Density (g/cc) | Density (ppg) | mix pro | mass(lbm) | vol(gal) | density (ppg) | Water/Cement Ratio | lbm | gram | Material |  |  |  | Double | Triple | 1.5 | .5x
Class H | 3.14 | 26.2046 | 1 | 94 | 3.5872 | 26.2046 | 0.38371 | 1.2297 | 557.8041 | Class H |  |  |  | 1115.6083 | 1673.4124 | 836.7062 | 278.9021
Water | 1 | 8.325 | 0.38371 | 36.0683 | 4.3325 | 8.325 | Density (ppg) | 0.47186 | 214.0324 | Water |  |  |  | 428.0648 | 642.0973 | 321.0486 | 107.0162
Ferrierite | 2.14 | 17.8262 | 0 | 0 | 0 | #DIV/0! | 16.4 | 0 | 0 | Ferrierite |  |  |  | 0 | 0 | 0 | 0
D-Air 5000 | 2.26 | 18.8145 | 0.0025 | 0.235 | 0.01249 | 18.8145 |  | 0.0030744 | 1.3945 | D-Air 5000 |  |  |  | 2.789 | 4.1835 | 2.0918 | 0.69726
Dispersent CFR-3 w/o defoamer | 0.6087 | 5.0674 | 0.003 | 0.282 | 0.05565 | 5.0674 |  | 0.0036892 | 1.6734 | Dispersent CFR-3 w/o defoamer |  |  |  | 3.3468 | 5.0202 | 2.5101 | 0.83671
bentonite | 2.522 | 21.0471 | 0.02 | 1.88 | 0.089323 | 21.0471 | Water/Solids Ratio | 0.024595 | 11.1561 | bentonite |  |  |  | 22.3122 | 33.4682 | 16.7341 | 5.578
Mix | 1.9651 | 16.4 | 1.4092 | 132.4653 | 8.0772 | 16.4 | 0.37416 | 1.733 | 786.0606 | Mix |  |  |  | 1572.1211 | 2358.1817 | 1179.0908 | 393.0303
[8 empty] | Volume (mL) | 400.0057 |  |  |  |  | 800.0114 | 1200.0171 | 600.0085 | 200.0028
0% Ferrierite |  |  | lbm/sack
94
Material | Density (g/cc) | Density (ppg) | mix pro | mass(lbm) | vol(gal) | density (ppg) | Water/Cement Ratio | lbm | gram | Material
Class H | 3.14 | 26.2046 | 1 | 94 | 3.5872 | 26.2046 | 0.38371 | 1.2297 | 557.8041 | Class H
Water | 1 | 8.325 | 0.38371 | 36.0683 | 4.3325 | 8.325 | Density (ppg) | 0.47186 | 214.0324 | Water
Ferrierite | 2.14 | 17.8262 | 0 | 0 | 0 | #DIV/0! | 16.4 | 0 | 0 | Ferrierite
D-Air 5000 | 2.26 | 18.8145 | 0.0025 | 0.235 | 0.01249 | 18.8145 |  | 0.0030744 | 1.3945 | D-Air 5000
Dispersent CFR-3 w/o defoamer | 0.6087 | 5.0674 | 0.003 | 0.282 | 0.05565 | 5.0674 |  | 0.0036892 | 1.6734 | Dispersent CFR-3 w/o defoamer
bentonite | 2.522 | 21.0471 | 0.02 | 1.88 | 0.089323 | 21.0471 | Water/Solids Ratio | 0.024595 | 11.1561 | bentonite
Mix | 1.9651 | 16.4 | 1.4092 | 132.4653 | 8.0772 | 16.4 | 0.37416 | 1.733 | 786.0606 | Mix
5% Ferrierite |  |  | lbm/sack
94
Material | Density (g/cc) | Density (ppg) | mix pro | mass(lbm) | vol(gal) | density (ppg) | Water/Cement Ratio | lbm | gram | Material |  |  |  | Double | Triple | 2x Triple | .5x
Class H | 3.14 | 26.2046 | 1 | 94 | 3.5872 | 26.2046 | 0.38783 | 1.1843 | 537.1727 | Class H |  |  |  | 1074.3453 | 1611.518 | 3223.0359 | 268.5863
Water | 1 | 8.325 | 0.38783 | 36.456 | 4.3791 | 8.325 | Density (ppg) | 0.45929 | 208.3314 | Water |  |  |  | 416.6628 | 624.9941 | 1249.9883 | 104.1657
Ferrierite | 2.14 | 17.8262 | 0.05 | 4.7 | 0.26366 | 17.8262 | 16.4 | 0.059213 | 26.8586 | Ferrierite |  |  |  | 53.7173 | 80.5759 | 161.1518 | 13.4293
D-Air 5000 | 2.26 | 18.8145 | 0.0025 | 0.235 | 0.01249 | 18.8145 |  | 0.0029607 | 1.3429 | D-Air 5000 |  |  |  | 2.6859 | 4.0288 | 8.0576 | 0.67147
Dispersent CFR-3 w/o defoamer | 0.6087 | 5.0674 | 0.003 | 0.282 | 0.05565 | 5.0674 |  | 0.0035528 | 1.6115 | Dispersent CFR-3 w/o defoamer |  |  |  | 3.223 | 4.8346 | 9.6691 | 0.80576
bentonite | 2.522 | 21.0471 | 0.02 | 1.88 | 0.089323 | 21.0471 | Water/Solids Ratio | 0.023685 | 10.7435 | bentonite |  |  |  | 21.4869 | 32.2304 | 64.4607 | 5.3717
Mix | 1.9651 | 16.4 | 1.4633 | 137.553 | 8.3874 | 16.4 | 0.3606 | 1.733 | 786.0606 | Mix |  |  |  | 1572.1211 | 2358.1817 | 4716.3634 | 393.0303
[8 empty] | Volume (mL) | 400.0057 |  |  |  |  | 800.0114 | 1200.0171 | 2400.0342 | 200.0028
15% Ferrierite |  |  | lbm/sack
94
Material | Density (g/cc) | Density (ppg) | mix pro | mass(lbm) | vol(gal) | density (ppg) | Water/Cement Ratio | lbm | gram | Material |  |  |  | Double | Triple | 2x Triple
Class H | 3.14 | 26.2046 | 1 | 94 | 3.5872 | 26.2046 | 0.39608 | 1.1027 | 500.1729 | Class H |  |  |  | 1000.3458 | 1500.5186 | 3001.0373
Water | 1 | 8.325 | 0.39608 | 37.2313 | 4.4722 | 8.325 | Density (ppg) | 0.43675 | 198.1073 | Water |  |  |  | 396.2147 | 594.322 | 1188.6441
Ferrierite | 2.14 | 17.8262 | 0.15 | 14.1 | 0.79097 | 17.8262 | 16.4 | 0.1654 | 75.0259 | Ferrierite |  |  |  | 150.0519 | 225.0778 | 450.1556
D-Air 5000 | 2.26 | 18.8145 | 0.0025 | 0.235 | 0.01249 | 18.8145 |  | 0.0027567 | 1.2504 | D-Air 5000 |  |  |  | 2.5009 | 3.7513 | 7.5026
Dispersent CFR-3 w/o defoamer | 0.6087 | 5.0674 | 0.003 | 0.282 | 0.05565 | 5.0674 |  | 0.0033081 | 1.5005 | Dispersent CFR-3 w/o defoamer |  |  |  | 3.001 | 4.5016 | 9.0031
bentonite | 2.522 | 21.0471 | 0.02 | 1.88 | 0.089323 | 21.0471 | Water/Solids Ratio | 0.022054 | 10.0035 | bentonite |  |  |  | 20.0069 | 30.0104 | 60.0207
Mix | 1.9651 | 16.4 | 1.5716 | 147.7283 | 9.0078 | 16.4 | 0.33694 | 1.733 | 786.0606 | Mix |  |  |  | 1572.1211 | 2358.1817 | 4716.3634
[8 empty] | Volume (mL) | 400.0057 |  |  |  |  | 800.0114 | 1200.0171 | 2400.0342
30% Ferrierite |  |  | lbm/sack
|  |  | 94 | [14 empty] | Add 35mL Water
Material | Density (g/cc) | Density (ppg) | mix pro | mass(lbm) | vol(gal) | density (ppg) | Water/Cement Ratio | lbm | gram | Material |  |  |  | Double | Triple | 2x Triple | 5.5x | 0.4x
Class H | 3.14 | 26.2046 | 1 | 94 | 3.5872 | 26.2046 | 0.40845 | 0.99943 | 453.3352 | Class H |  |  |  | 906.6703 | 1360.0055 | 2720.0109 | 2493.3434 | 181.3341 | Volume | 184
Water | 1 | 8.325 | 0.40845 | 38.3943 | 4.6119 | 8.325 | Density (ppg) | 0.40822 | 185.1648 | Water |  |  |  | 370.3296 | 555.4945 | 1635.9889 | 1018.4065 | 74.0659 | Density(g/mL) | 1.087
Ferrierite | 2.14 | 17.8262 | 0.3 | 28.2 | 1.5819 | 17.8262 | 16.4 | 0.29983 | 136.0005 | Ferrierite |  |  |  | 272.0011 | 408.0016 | 816.0033 | 748.003 | 54.4002 | Density(ppg) | 9.0712
D-Air 5000 | 2.26 | 18.8145 | 0.0025 | 0.235 | 0.01249 | 18.8145 |  | 0.0024986 | 1.1333 | D-Air 5000 |  |  |  | 2.2667 | 3.4 | 6.8 | 6.2334 | 0.45334
Dispersent CFR-3 w/o defoamer | 0.6087 | 5.0674 | 0.003 | 0.282 | 0.05565 | 5.0674 |  | 0.0029983 | 1.36 | Dispersent CFR-3 w/o defoamer |  |  |  | 2.72 | 4.08 | 8.16 | 7.48 | 0.544
bentonite | 2.522 | 21.0471 | 0.02 | 1.88 | 0.089323 | 21.0471 | Water/Solids Ratio | 0.019989 | 9.0667 | bentonite |  |  |  | 18.1334 | 27.2001 | 54.4002 | 49.8669 | 3.6267
Mix | 1.9651 | 16.4 | 1.734 | 162.9913 | 9.9385 | 16.4 | 0.30815 | 1.733 | 786.0606 | Mix |  |  |  | 1572.1211 | 2358.1817 | 4716.3634 | 4323.3331 | 314.4242
[8 empty] | Volume (mL) | 400.0057 |  |  |  |  | 800.0114 | 1200.0171 | 2400.0342 | 2200.0313 | 160.0023 | Density(g/mL) | 1.7721
[19 empty] | Density(ppg) | 14.7889
50% Ferrierite |  |  | lbm/sack
94
Material | Density (g/cc) | Density (ppg) | mix pro | mass(lbm) | vol(gal) | density (ppg) | Water/Cement Ratio | lbm | gram | Material |  |  |  | Double | Triple | 2x Triple | 4.75x | 0.4x
Class H | 3.14 | 26.2046 | 1 | 94 | 3.5872 | 26.2046 | 0.42495 | 0.8885 | 403.0157 | Class H |  |  |  | 806.0313 | 1209.047 | 2418.0939 | 1914.3244 | 161.2063
Water | 1 | 8.325 | 0.42495 | 39.945 | 4.7982 | 8.325 | Density (ppg) | 0.37756 | 171.2602 | Water |  |  |  | 342.5204 | 513.7805 | 1027.5611 | 813.4859 | 68.5041
Ferrierite | 2.14 | 17.8262 | 0.5 | 47 | 2.6366 | 17.8262 | 16.4 | 0.44425 | 201.5078 | Ferrierite |  |  |  | 403.0157 | 604.5235 | 1209.047 | 957.1622 | 80.6031
D-Air 5000 | 2.26 | 18.8145 | 0.0025 | 0.235 | 0.01249 | 18.8145 |  | 0.0022212 | 1.0075 | D-Air 5000 |  |  |  | 2.0151 | 3.0226 | 6.0452 | 4.7858 | 0.40302
Dispersent CFR-3 w/o defoamer | 0.6087 | 5.0674 | 0.003 | 0.282 | 0.05565 | 5.0674 |  | 0.0026655 | 1.209 | Dispersent CFR-3 w/o defoamer |  |  |  | 2.4181 | 3.6271 | 7.2543 | 5.743 | 0.48362
bentonite | 2.522 | 21.0471 | 0.02 | 1.88 | 0.089323 | 21.0471 | Water/Solids Ratio | 0.01777 | 8.0603 | bentonite |  |  |  | 16.1206 | 24.1809 | 48.3619 | 38.2865 | 3.2241
Mix | 1.9651 | 16.4 | 1.9504 | 183.342 | 11.1794 | 16.4 | 0.27856 | 1.733 | 786.0606 | Mix |  |  |  | 1572.1211 | 2358.1817 | 4716.3634 | 3733.7877 | 314.4242
[8 empty] | Volume (mL) | 400.0057 |  |  |  |  | 800.0114 | 1200.0171 | 2400.0342 | 1900.027 | 160.0023
| Volume(mL) | Density
57.7497
114.0659
25.4207
0.20059
0.89371
1.438
Total | 199.7686 | 1.7742 | 14.8062