## Sheet1
S.No | Sample | Diameter | Length | Axial load | UCS | UCS | UCS | Mass | Density | Aspect ratio
|  | in | in | Kn | psi | Kpsi | MPa | grams | grams/cc |  | AVG
1 | 5% FERRIERITE | 1.001 | 1.9495 | 34.6758 | 9905.6208 | 9.9056 | 68.2969 | 49.68 | 1.9761 | 1.9476 | 9934.0601
2 | 5% FERRIERITE 2 | 1.001 | 1.948 | 35.4993 | 10140.882 | 10.1409 | 69.9189 | 49.767 | 1.981 | 1.9461
3 | 5% FERRIERITE 3 | 0.9985 | 1.915 | 33.9805 | 9755.6774 | 9.7557 | 67.263 | 48.657 | 1.9801 | 1.9179
4 | 15% FERRIERITE | 0.991 | 1.95 | 22.8568 | 6661.7998 | 6.6618 | 45.9315 | 48.436 | 1.9651 | 1.9677 | 6651.9109
5 | 15% FERRIERITE 2 | 0.9965 | 1.9295 | 23.681 | 6826.0347 | 6.826 | 47.0639 | 49.106 | 1.9913 | 1.9363
6 | 15% FERRIERITE 3 | 0.9905 | 1.919 | 22.1691 | 6467.8982 | 6.4679 | 44.5946 | 47.702 | 1.9686 | 1.9374
7 | 30% FERRIERITE | 0.997 | 1.94 | 22.1843 | 6388.2153 | 6.3882 | 44.0452 | 46.255 | 1.8637 | 1.9458 | 6319.0042
8 | 30% FERRIERITE 2 | 1.001 | 1.96 | 22.0389 | 6295.7266 | 6.2957 | 43.4075 | 46.936 | 1.8569 | 1.958
9 | 30% FERRIERITE 3 | 0.9985 | 1.9085 | 21.8501 | 6273.0707 | 6.2731 | 43.2513 | 45.368 | 1.8526 | 1.9114
10 | NEAT CLASS H | 1.1975 | 1.9835 | 35.6235 | 7110.6403 | 7.1106 | 49.0262 | 74.111 | 2.0245 | 1.6564 | 7041.5151
11 | NEAT CLASS H 2 | 1.197 | 1.934 | 35.1917 | 7030.3254 | 7.0303 | 48.4724 | 71.7843 | 2.0128 | 1.6157
12 | NEAT CLASS H 3 | 1.1985 | 1.973 | 35.0454 | 6983.5797 | 6.9836 | 48.1501 | 73.7692 | 2.0225 | 1.6462
13 | NEAT CLASS H 4 | 1.1985 | 1.9695 | 33.5352 | 6682.6543 | 6.6827 | 46.0753 | 73.5634 | 2.0204 | 1.6433

## Sheet2
| Neat | 5% Fer | 15%Fer | 30% Fer
UCS (KPsi) | 7.0415 | 9.9341 | 6.6519 | 6.319
UCS | 7041.5151 | 9934.0601 | 6651.9109 | 6319.0042
Hardness (GPa) | 47.8274 | 37.3001 | 30.2281 | 24.1736
Elastic modulus (GPa) | 15.7248 | 14.0382 | 11.0011 | 7.887

## Sheet3
| Indentation |  | Triaxial |  | UCS
| Hardness (Gpa) | EM (GPa) Ind | Axial peak stress (psi) | EM (GPa) triax | Comp. strength (psi)
Neat | 0.506 | 15.72 | 7730 | 9.65 | 7041
5% Fer | 0.394 | 14.03 | 9882 | 8.82 | 9934.3
15% Fer | 0.319 | 11.006 | 9133 | 7.72 | 6652
30% Fer | 0.256 | 7.88 | 7944 | 11.29 | 6319