## 16.4ppg
Neat Class H, neat + Graphene(Various Percentage), following API 10B in USC Units
Conversions
Summary of Slurry Designs | [9 empty] | mL | 400 | Gallon | 0.10567
Graphene %wt | 0 | 0.004 | 0.008 | 0.016 | 0.05 | 0.1 |  |  |  | Lb | 1 |  | 453.592
Class H | 0.70962 | 0.70957 | 0.70953 | 0.70933 | 0.70905 | #DIV/0!
Water | 0.27228 | 0.27228 | 0.27227 | 0.27222 | 0.27216 | #DIV/0!
Graphene | 0 | 5.6766e-05 | 0.00011352 | 0.00035467 | 0.00070905 | #DIV/0!
D-Air 5000 | 0.001774 | 0.0017739 | 0.0017738 | 0.0017733 | 0.0017726 | #DIV/0!
Dispersent CFR-3 w/o defoamer | 0.0021289 | 0.0021287 | 0.0021286 | 0.002128 | 0.0021271 | #DIV/0!
Bentonite | 0.014192 | 0.014191 | 0.014191 | 0.014187 | 0.014181 | #DIV/0!
W/C Ratio | 0.38371 | 0.38372 | 0.38373 | 0.38377 | 0.38384 | #DIV/0!
Calculations:
Standard H Class
Material | Density (g/cc) | Density (ppg) | mix pro | mass(lbm) | vol(gal) | density (ppg) | Water/Cement Ratio | lbm | gram | Material |  |  |  | Double |  | Triple | 6x
Class H | 3.14 | 26.2046 | 1 | 94 | 3.5872 | 26.2046 | 0.38371 | 1.2297 | 557.8041 | Class H |  |  |  | 1115.6083 |  | 1673.4124 | 3346.8249
Water | 1 | 8.325 | 0.38371 | 36.0683 | 4.3325 | 8.325 | Density (ppg) | 0.47186 | 214.0324 | Water |  |  |  | 428.0648 |  | 642.0973 | 1284.1945
Graphene | 2.267 | 18.8841 | 0 | 0 | 0 | #DIV/0! | 16.4 | 0 | 0 | Graphene |  |  |  | 0 |  | 0 | 0
D-Air 5000 | 2.26 | 18.8145 | 0.0025 | 0.235 | 0.01249 | 18.8145 |  | 0.0030744 | 1.3945 | D-Air 5000 |  |  |  | 2.789 |  | 4.1835 | 8.3671
Dispersent CFR-3 w/o defoamer | 0.6087 | 5.0674 | 0.003 | 0.282 | 0.05565 | 5.0674 |  | 0.0036892 | 1.6734 | Dispersent CFR-3 w/o defoamer |  |  |  | 3.3468 |  | 5.0202 | 10.0405
bentonite | 2.522 | 21.0471 | 0.02 | 1.88 | 0.089323 | 21.0471 | Water/Solids Ratio | 0.024595 | 11.1561 | bentonite |  |  |  | 22.3122 |  | 33.4682 | 66.9365
Mix | 1.9651 | 16.4 | 1.4092 | 132.4653 | 8.0772 | 16.4 | 0.37416 | 1.733 | 786.0606 | Mix |  |  |  | 1572.1211 |  | 2358.1817 | 4716.3634
[8 empty] | Volume (mL) | 400.0057 |  |  |  |  | 800.0114 |  | 1200.0171 | 2400.0342
0% Graphene |  |  | lbm/sack
94
Material | Density (g/cc) | Density (ppg) | mix pro | mass(lbm) | vol(gal) | density (ppg) | Water/Cement Ratio | lbm | gram | Material
Class H | 3.14 | 26.2046 | 1 | 94 | 3.5872 | 26.2046 | 0.38371 | 1.2297 | 557.8041 | Class H
Water | 1 | 8.325 | 0.38371 | 36.0683 | 4.3325 | 8.325 | Density (ppg) | 0.47186 | 214.0324 | Water
Graphene | 2.267 | 18.8841 | 0 | 0 | 0 | #DIV/0! | 16.4 | 0 | 0 | Graphene
D-Air 5000 | 2.26 | 18.8145 | 0.0025 | 0.235 | 0.01249 | 18.8145 |  | 0.0030744 | 1.3945 | D-Air 5000
Dispersent CFR-3 w/o defoamer | 0.6087 | 5.0674 | 0.003 | 0.282 | 0.05565 | 5.0674 |  | 0.0036892 | 1.6734 | Dispersent CFR-3 w/o defoamer
bentonite | 2.522 | 21.0471 | 0.02 | 1.88 | 0.089323 | 21.0471 | Water/Solids Ratio | 0.024595 | 11.1561 | bentonite
Mix | 1.9651 | 16.4 | 1.4092 | 132.4653 | 8.0772 | 16.4 | 0.37416 | 1.733 | 786.0606 | Mix
0.008% Graphene |  |  | lbm/sack
94
Material | Density (g/cc) | Density (ppg) | mix pro | mass(lbm) | vol(gal) | density (ppg) | Water/Cement Ratio | lbm | gram | Material |  |  |  | Double |  | Triple | 6x | 2.25x | %
Class H | 3.14 | 26.2046 | 1 | 94 | 3.5872 | 26.2046 | 0.38372 | 1.2297 | 557.7682 | Class H |  |  |  | 1115.5364 |  | 1673.3046 | 3346.6091 | 1254.9784 | 100
Water | 1 | 8.325 | 0.38372 | 36.0693 | 4.3327 | 8.325 | Density (ppg) | 0.47184 | 214.0247 | Water |  |  |  | 428.0493 |  | 642.074 | 1284.148 | 481.5555 | 38.3716
Graphene | 2.267 | 18.8841 | 8e-05 | 0.00752 | 0.00039822 | 18.8841 | 16.4 | 9.8374e-05 | 0.044621 | Graphene |  |  |  | 0.089243 |  | 0.13386 | 0.26773 | 0.1004 | 0.008
D-Air 5000 | 2.26 | 18.8145 | 0.0025 | 0.235 | 0.01249 | 18.8145 |  | 0.0030742 | 1.3944 | D-Air 5000 |  |  |  | 2.7888 |  | 4.1833 | 8.3665 | 3.1374 | 0.25
Dispersent CFR-3 w/o defoamer | 0.6087 | 5.0674 | 0.003 | 0.282 | 0.05565 | 5.0674 |  | 0.003689 | 1.6733 | Dispersent CFR-3 w/o defoamer |  |  |  | 3.3466 |  | 5.0199 | 10.0398 | 3.7649 | 0.3
bentonite | 2.522 | 21.0471 | 0.02 | 1.88 | 0.089323 | 21.0471 | Water/Solids Ratio | 0.024593 | 11.1554 | bentonite |  |  |  | 22.3107 |  | 33.4661 | 66.9322 | 25.0996 | 2
Mix | 1.9651 | 16.4 | 1.4093 | 132.4738 | 8.0777 | 16.4 | 0.37415 | 1.733 | 786.0606 | Mix |  |  |  | 1572.1211 |  | 2358.1817 | 4716.3634 | 1768.6363 | 140.9296
[8 empty] | Volume (mL) | 400.0057 |  |  |  |  | 800.0114 |  | 1200.0171 | 2400.0342 | 900.0128
0.016% Graphene |  |  | lbm/sack
94
Material | Density (g/cc) | Density (ppg) | mix pro | mass(lbm) | vol(gal) | density (ppg) | Water/Cement Ratio | lbm | gram | Material |  |  |  | Double |  | Triple | 6x | 2.25x
Class H | 3.14 | 26.2046 | 1 | 94 | 3.5872 | 26.2046 | 0.38373 | 1.2296 | 557.7322 | Class H |  |  |  | 1115.4645 |  | 1673.1967 | 3346.3934 | 1254.8975
Water | 1 | 8.325 | 0.38373 | 36.0703 | 4.3328 | 8.325 | Density (ppg) | 0.47183 | 214.0169 | Water |  |  |  | 428.0339 |  | 642.0508 | 1284.1016 | 481.5381
Graphene | 2.267 | 18.8841 | 0.00016 | 0.01504 | 0.00079644 | 18.8841 | 16.4 | 0.00019673 | 0.089237 | Graphene |  |  |  | 0.17847 |  | 0.26771 | 0.53542 | 0.20078
D-Air 5000 | 2.26 | 18.8145 | 0.0025 | 0.235 | 0.01249 | 18.8145 |  | 0.003074 | 1.3943 | D-Air 5000 |  |  |  | 2.7887 |  | 4.183 | 8.366 | 3.1372
Dispersent CFR-3 w/o defoamer | 0.6087 | 5.0674 | 0.003 | 0.282 | 0.05565 | 5.0674 |  | 0.0036888 | 1.6732 | Dispersent CFR-3 w/o defoamer |  |  |  | 3.3464 |  | 5.0196 | 10.0392 | 3.7647
bentonite | 2.522 | 21.0471 | 0.02 | 1.88 | 0.089323 | 21.0471 | Water/Solids Ratio | 0.024592 | 11.1546 | bentonite |  |  |  | 22.3093 |  | 33.4639 | 66.9279 | 25.098
Mix | 1.9651 | 16.4 | 1.4094 | 132.4824 | 8.0782 | 16.4 | 0.37413 | 1.733 | 786.0606 | Mix |  |  |  | 1572.1211 |  | 2358.1817 | 4716.3634 | 1768.6363
[8 empty] | Volume (mL) | 400.0057 |  |  |  |  | 800.0114 |  | 1200.0171 | 2400.0342 | 900.0128
0.05% Graphene |  |  | lbm/sack
94
Material | Density (g/cc) | Density (ppg) | mix pro | mass(lbm) | vol(gal) | density (ppg) | Water/Cement Ratio | lbm | gram | Material |  |  |  | 6x | 2.25x | 4.5x(whole)
Class H | 3.14 | 26.2046 | 1 | 94 | 3.5872 | 26.2046 | 0.38377 | 1.2293 | 557.5795 | Class H |  |  |  | 3345.4769 | 1254.5538 | 2509.1077
Water | 1 | 8.325 | 0.38377 | 36.0747 | 4.3333 | 8.325 | Density (ppg) | 0.47175 | 213.984 | Water |  |  |  | 1283.9041 | 481.464 | 962.9281
Graphene | 2.267 | 18.8841 | 0.0005 | 0.047 | 0.0024889 | 18.8841 | 16.4 | 0.00061463 | 0.27879 | Graphene |  |  |  | 1.6727 | 0.62728 | 1.2546
D-Air 5000 | 2.26 | 18.8145 | 0.0025 | 0.235 | 0.01249 | 18.8145 |  | 0.0030731 | 1.3939 | D-Air 5000 |  |  |  | 8.3637 | 3.1364 | 6.2728
Dispersent CFR-3 w/o defoamer | 0.6087 | 5.0674 | 0.003 | 0.282 | 0.05565 | 5.0674 |  | 0.0036878 | 1.6727 | Dispersent CFR-3 w/o defoamer |  |  |  | 10.0364 | 3.7637 | 7.5273
bentonite | 2.522 | 21.0471 | 0.02 | 1.88 | 0.089323 | 21.0471 | Water/Solids Ratio | 0.024585 | 11.1516 | bentonite |  |  |  | 66.9095 | 25.0911 | 50.1822
Mix | 1.9651 | 16.4 | 1.4098 | 132.5187 | 8.0804 | 16.4 | 0.37405 | 1.733 | 786.0606 | Mix |  |  |  | 4716.3634 | 1768.6363 | 3537.2725
[8 empty] | Volume (mL) | 400.0057 | [5 empty] | 900.0128 | 1800.0256
0.1% Graphene |  |  | lbm/sack
94
Material | Density (g/cc) | Density (ppg) | mix pro | mass(lbm) | vol(gal) | density (ppg) | Water/Cement Ratio | lbm | gram | Material |  |  |  | 6x | 2.25
Class H | 3.14 | 26.2046 | 1 | 94 | 3.5872 | 26.2046 | 0.38384 | 1.2288 | 557.355 | Class H |  |  |  | 3344.13 | 1254.0487
Water | 1 | 8.325 | 0.38384 | 36.081 | 4.3341 | 8.325 | Density (ppg) | 0.47165 | 213.9357 | Water |  |  |  | 1283.614 | 481.3552
Graphene | 2.267 | 18.8841 | 0.001 | 0.094 | 0.0049777 | 18.8841 | 16.4 | 0.0012288 | 0.55735 | Graphene |  |  |  | 3.3441 | 1.254
D-Air 5000 | 2.26 | 18.8145 | 0.0025 | 0.235 | 0.01249 | 18.8145 |  | 0.0030719 | 1.3934 | D-Air 5000 |  |  |  | 8.3603 | 3.1351
Dispersent CFR-3 w/o defoamer | 0.6087 | 5.0674 | 0.003 | 0.282 | 0.05565 | 5.0674 |  | 0.0036863 | 1.6721 | Dispersent CFR-3 w/o defoamer |  |  |  | 10.0324 | 3.7621
bentonite | 2.522 | 21.0471 | 0.02 | 1.88 | 0.089323 | 21.0471 | Water/Solids Ratio | 0.024575 | 11.1471 | bentonite |  |  |  | 66.8826 | 25.081
Mix | 1.9651 | 16.4 | 1.4103 | 132.572 | 8.0837 | 16.4 | 0.37393 | 1.733 | 786.0606 | Mix |  |  |  | 4716.3634 | 1768.6363