## Calculation
Neat Class H, neat + Olivine(Various Percentage), following API 10B in USC Units
Conversions
Summary of Slurry Designs | [9 empty] | mL | 400 | Gallon | 0.10567
Olivine %wt | 0 | 0.05 | 0.1 | 0.2 | 0.3 | 0.5 |  |  |  | Lb | 1 |  | 453.592
Class H | 0.70962 | 0.67589 | 0.61722 | 0.59154 | 0.54611 | 0.47339
Water | 0.27228 | 0.27308 | 0.27446 | 0.27506 | 0.27613 | 0.27784
Olivine %wt | 0 | 0.033795 | 0.092583 | 0.11831 | 0.16383 | 0.2367
D-Air 5000 | 0.001774 | 0.0016897 | 0.001543 | 0.0014789 | 0.0013653 | 0.0011835
Dispersent CFR-3 w/o defoamer | 0.0021289 | 0.0020277 | 0.0018517 | 0.0017746 | 0.0016383 | 0.0014202
Bentonite | 0.014192 | 0.013518 | 0.012344 | 0.011831 | 0.010922 | 0.0094678
W/C Ratio | 0.38371 | 0.40403 | 0.44467 | 0.46499 | 0.50563 | 0.58692
Calculations:
Standard H Class
Material | Density (g/cc) | Density (ppg) | mix pro | mass(lbm) | vol(gal) | density (ppg) | Water/Cement Ratio | lbm | gram | Material |  |  |  | Double | Triple
Class H | 3.14 | 26.2046 | 1 | 94 | 3.5872 | 26.2046 | 0.38371 | 1.2297 | 557.8041 | Class H |  |  |  | 1115.6083 | 1673.4124
Water | 1 | 8.325 | 0.38371 | 36.0683 | 4.3325 | 8.325 | Density (ppg) | 0.47186 | 214.0324 | Water |  |  |  | 428.0648 | 642.0973
Olivine | 3.25 | 27.0725 | 0 | 0 | 0 | #DIV/0! | 16.4 | 0 | 0 | Olivine |  |  |  | 0 | 0
D-Air 5000 | 2.26 | 18.8145 | 0.0025 | 0.235 | 0.01249 | 18.8145 |  | 0.0030744 | 1.3945 | D-Air 5000 |  |  |  | 2.789 | 4.1835
Dispersent CFR-3 w/o defoamer | 0.6087 | 5.0674 | 0.003 | 0.282 | 0.05565 | 5.0674 |  | 0.0036892 | 1.6734 | Dispersent CFR-3 w/o defoamer |  |  |  | 3.3468 | 5.0202
bentonite | 2.522 | 21.0471 | 0.02 | 1.88 | 0.089323 | 21.0471 | Water/Solids Ratio | 0.024595 | 11.1561 | bentonite |  |  |  | 22.3122 | 33.4682
Mix | 1.9651 | 16.4 | 1.4092 | 132.4653 | 8.0772 | 16.4 | 0.37416 | 1.733 | 786.0606 | Mix |  |  |  | 1572.1211 | 2358.1817
[8 empty] | Volume (mL) | 400.0057 |  |  |  |  | 800.0114 | 1200.0171
0% Olivine |  |  | lbm/sack
94
Material | Density (g/cc) | Density (ppg) | mix pro | mass(lbm) | vol(gal) | density (ppg) | Water/Cement Ratio | lbm | gram | Material
Class H | 3.14 | 26.2046 | 1 | 94 | 3.5872 | 26.2046 | 0.38371 | 1.2297 | 557.8041 | Class H
Water | 1 | 8.325 | 0.38371 | 36.0683 | 4.3325 | 8.325 | Density (ppg) | 0.47186 | 214.0324 | Water
Olivine | 3.25 | 27.0725 | 0 | 0 | 0 | #DIV/0! | 16.4 | 0 | 0 | Olivine
D-Air 5000 | 2.26 | 18.8145 | 0.0025 | 0.235 | 0.01249 | 18.8145 |  | 0.0030744 | 1.3945 | D-Air 5000
Dispersent CFR-3 w/o defoamer | 0.6087 | 5.0674 | 0.003 | 0.282 | 0.05565 | 5.0674 |  | 0.0036892 | 1.6734 | Dispersent CFR-3 w/o defoamer
bentonite | 2.522 | 21.0471 | 0.02 | 1.88 | 0.089323 | 21.0471 | Water/Solids Ratio | 0.024595 | 11.1561 | bentonite
Mix | 1.9651 | 16.4 | 1.4092 | 132.4653 | 8.0772 | 16.4 | 0.37416 | 1.733 | 786.0606 | Mix
5% olivine |  |  | lbm/sack
94
Material | Density (g/cc) | Density (ppg) | mix pro | mass(lbm) | vol(gal) | density (ppg) | Water/Cement Ratio | lbm | gram | Material |  |  |  | Double | Triple
Class H | 3.14 | 26.2046 | 1 | 94 | 3.5872 | 26.2046 | 0.40403 | 1.1713 | 531.292 | Class H |  |  |  | 1062.5839 | 1593.8759
Water | 1 | 8.325 | 0.40403 | 37.9785 | 4.562 | 8.325 | Density (ppg) | 0.47324 | 214.6561 | Water |  |  |  | 429.3121 | 643.9682
Olivine | 3.25 | 27.0725 | 0.05 | 4.7 | 0.17361 | 27.0725 | 16.4 | 0.058565 | 26.5646 | Olivine |  |  |  | 53.1292 | 79.6938
D-Air 5000 | 2.26 | 18.8145 | 0.0025 | 0.235 | 0.01249 | 18.8145 |  | 0.0029282 | 1.3282 | D-Air 5000 |  |  |  | 2.6565 | 3.9847
Dispersent CFR-3 w/o defoamer | 0.6087 | 5.0674 | 0.003 | 0.282 | 0.05565 | 5.0674 |  | 0.0035139 | 1.5939 | Dispersent CFR-3 w/o defoamer |  |  |  | 3.1878 | 4.7816
bentonite | 2.522 | 21.0471 | 0.02 | 1.88 | 0.089323 | 21.0471 | Water/Solids Ratio | 0.023426 | 10.6258 | bentonite |  |  |  | 21.2517 | 31.8775
Mix | 1.9651 | 16.4 | 1.4795 | 139.0755 | 8.4802 | 16.4 | 0.37566 | 1.733 | 786.0606 | Mix |  |  |  | 1572.1211 | 2358.1817
[8 empty] | Volume (mL) | 400.0057 |  |  |  |  | 800.0114 | 1200.0171
15% Olivine |  |  | lbm/sack
94
Material | Density (g/cc) | Density (ppg) | mix pro | mass(lbm) | vol(gal) | density (ppg) | Water/Cement Ratio | lbm | gram | Material |  |  |  | Double | Triple | 2x Triple
Class H | 3.14 | 26.2046 | 1 | 94 | 3.5872 | 26.2046 | 0.44467 | 1.0696 | 485.172 | Class H |  |  |  | 970.3439 | 1455.5159 | 2911.0318
Water | 1 | 8.325 | 0.44467 | 41.7989 | 5.0209 | 8.325 | Density (ppg) | 0.47563 | 215.7409 | Water |  |  |  | 431.4818 | 647.2227 | 1294.4455
Olivine | 3.25 | 27.0725 | 0.15 | 14.1 | 0.52082 | 27.0725 | 16.4 | 0.16044 | 72.7758 | Olivine |  |  |  | 145.5516 | 218.3274 | 436.6548
D-Air 5000 | 2.26 | 18.8145 | 0.0025 | 0.235 | 0.01249 | 18.8145 |  | 0.0026741 | 1.2129 | D-Air 5000 |  |  |  | 2.4259 | 3.6388 | 7.2776
Dispersent CFR-3 w/o defoamer | 0.6087 | 5.0674 | 0.003 | 0.282 | 0.05565 | 5.0674 |  | 0.0032089 | 1.4555 | Dispersent CFR-3 w/o defoamer |  |  |  | 2.911 | 4.3665 | 8.7331
bentonite | 2.522 | 21.0471 | 0.02 | 1.88 | 0.089323 | 21.0471 | Water/Solids Ratio | 0.021392 | 9.7034 | bentonite |  |  |  | 19.4069 | 29.1103 | 58.2206
Mix | 1.9651 | 16.4 | 1.6202 | 152.2959 | 9.2863 | 16.4 | 0.37828 | 1.733 | 786.0606 | Mix |  |  |  | 1572.1211 | 2358.1817 | 4716.3634
[8 empty] | Volume (mL) | 400.0057 |  |  |  |  | 800.0114 | 1200.0171 | 2400.0342
20% Olivine |  |  | lbm/sack
94
Material | Density (g/cc) | Density (ppg) | mix pro | mass(lbm) | vol(gal) | density (ppg) | Water/Cement Ratio | lbm | gram | Material
Class H | 3.14 | 26.2046 | 1 | 94 | 3.5872 | 26.2046 | 0.46499 | 1.0251 | 464.9897 | Class H
Water | 1 | 8.325 | 0.46499 | 43.7091 | 5.2503 | 8.325 | Density (ppg) | 0.47667 | 216.2156 | Water
Olivine | 3.25 | 27.0725 | 0.2 | 18.8 | 0.69443 | 27.0725 | 16.4 | 0.20503 | 92.9979 | Olivine
D-Air 5000 | 2.26 | 18.8145 | 0.0025 | 0.235 | 0.01249 | 18.8145 |  | 0.0025628 | 1.1625 | D-Air 5000
Dispersent CFR-3 w/o defoamer | 0.6087 | 5.0674 | 0.003 | 0.282 | 0.05565 | 5.0674 |  | 0.0030754 | 1.395 | Dispersent CFR-3 w/o defoamer
bentonite | 2.522 | 21.0471 | 0.02 | 1.88 | 0.089323 | 21.0471 | Water/Solids Ratio | 0.020503 | 9.2998 | bentonite
Mix | 1.9651 | 16.4 | 1.6905 | 158.9061 | 9.6894 | 16.4 | 0.37943 | 1.733 | 786.0606 | Mix
400.0057
30% olivine |  |  | lbm/sack
94
Material | Density (g/cc) | Density (ppg) | mix pro | mass(lbm) | vol(gal) | density (ppg) | Water/Cement Ratio | lbm | gram | Material |  |  |  | Double | Triple | 2x Triple
Class H | 3.14 | 26.2046 | 1 | 94 | 3.5872 | 26.2046 | 0.50563 | 0.94639 | 429.2756 | Class H |  |  |  | 858.5512 | 1287.8269 | 2575.6537
Water | 1 | 8.325 | 0.5 | 47.5295 | 5.7092 | 8.325 | Density (ppg) | 0.47853 | 217.0557 | Water |  |  |  | 434.1115 | 651.1672 | 1302.3344
Olivine | 3.25 | 27.0725 | 0.3 | 28.2 | 1.0416 | 27.0725 | 16.4 | 0.28392 | 128.7827 | Olivine |  |  |  | 257.5654 | 386.3481 | 772.6961
D-Air 5000 | 2.26 | 18.8145 | 0.0025 | 0.235 | 0.01249 | 18.8145 |  | 0.002366 | 1.0732 | D-Air 5000 |  |  |  | 2.1464 | 3.2196 | 6.4391
Dispersent CFR-3 w/o defoamer | 0.6087 | 5.0674 | 0.003 | 0.282 | 0.05565 | 5.0674 |  | 0.0028392 | 1.2878 | Dispersent CFR-3 w/o defoamer |  |  |  | 2.5757 | 3.8635 | 7.727
bentonite | 2.522 | 21.0471 | 0.02 | 1.88 | 0.089323 | 21.0471 | Water/Solids Ratio | 0.018928 | 8.5855 | bentonite |  |  |  | 17.171 | 25.7565 | 51.5131
Mix | 1.9651 | 16.4 | 1.8255 | 172.1265 | 10.4955 | 16.4 | 0.37722 | 1.733 | 786.0606 | Mix |  |  |  | 1572.1211 | 2358.1817 | 4716.3634
[14 empty] | 0 | 0 | 0
50% Olivine |  |  | lbm/sack
94
Material | Density (g/cc) | Density (ppg) | mix pro | mass(lbm) | vol(gal) | density (ppg) | Water/Cement Ratio | lbm | gram | Material
Class H | 3.14 | 26.2046 | 1 | 94 | 3.5872 | 26.2046 | 0.58692 | 0.82037 | 372.1142 | Class H
Water | 1 | 8.325 | 0.58692 | 55.1702 | 6.6271 | 8.325 | Density (ppg) | 0.48149 | 218.4003 | Water
Olivine | 3.25 | 27.0725 | 0.5 | 47 | 1.7361 | 27.0725 | 16.4 | 0.41019 | 186.0571 | Olivine
D-Air 5000 | 2.26 | 18.8145 | 0.0025 | 0.235 | 0.01249 | 18.8145 |  | 0.0020509 | 0.93029 | D-Air 5000
Dispersent CFR-3 w/o defoamer | 0.6087 | 5.0674 | 0.003 | 0.282 | 0.05565 | 5.0674 |  | 0.0024611 | 1.1163 | Dispersent CFR-3 w/o defoamer
bentonite | 2.522 | 21.0471 | 0.02 | 1.88 | 0.089323 | 21.0471 | Water/Solids Ratio | 0.016407 | 7.4423 | bentonite
Mix | 1.9651 | 16.4 | 2.1124 | 198.5672 | 12.1078 | 16.4 | 0.38474 | 1.733 | 786.0606 | Mix